## Form 2.1
ЗАМЕРЫ ПАРАМЕТРОВ ДЕФОРМАЦИЙ В ПОПЕРЕЧНОМ СЕЧЕНИИ КОРПУСА
MEASUREMENTS OF DEFORMATION PARAMETERS IN HULL CROSS - SECTION
| Название судна | [6 empty] | Рег. |  | Отчет
| Ship`s Name | [6 empty] | Reg. |  | Report
Конструкция |  |  |  |  | Поперечное сечение |  | №_______ |  | Границы сечения, шп. | ___________________
Structure |  |  |  |  | Transverse section |  |  |  | Initial - End frames Nos.
Элемент корпуса | Борт | Номер элемен. | Замеренная протяженность деформации | Примечание |  | Эскиз конструкции
Hull member | Side | Member No. | Measured extent of deformation Lib(d) | Remarks |  | Sketch of the structure
м / m
1 | 2 | 3 | 4 | 5 |  | 6

## Form 2.2
ЗАМЕРЫ ПАРАМЕТРОВ БУХТИН И ГОФРОВ
MEASUREMENTS OF DEFLECTION AND HORSE RIB PARAMETERS
| Название судна |  | ____________________________________________ |  |  |  |  | Рег. | _________________ |  |  | Отчет | ______________
| Ship`s Name | [6 empty] | Reg. |  |  |  | Report
Конструкция | ________________________________________________________________
Structure | ________________________________________________________________
Элемент корпуса | Борт | Номер элем., пояс | Начал. шпанг. | Конеч. шпанг. | Шпация (a) | Замеренные параметры Gauged parameters |  |  | f ' / a | Допускаемое отношение | f ' / b' | Допускаемое отношение | Примечание
Hull member | Side | Member No., strake | Initial frame | End frame | Space framing | Макс.стрелка прогиба Max deflection, f ' | Мин.размер бухтины Min deflection size, b' |  |  | Allowable ratio [f / a] |  | Allowable ratio [f ' / b'] | Remarks
[5 empty] | мм / mm | мм / mm | мм / mm
1 | 2 | 3 | 4 | 5 | 6 | 7 | 8 |  | 9 | 10 | 11 | 12 | 13

## Form 2.3
ЗАМЕРЫ ПАРАМЕТРОВ ВМЯТИН И ВЫПУЧИН
MEASUREMENTS OF INDENTATION AND BULGE PARAMETERS
| Название судна | [8 empty] | Рег. |  |  |  | Отчет
| Ship`s Name | [8 empty] | Reg. |  |  |  | Report
Конструкция
Structure
Элемент корпуса | Борт | Номер элем.,пояс | Начал. шпанг. | Конеч. шпанг. | Высота балки | Замеренные параметры Gauged parameters |  |  |  |  | f' / l' | Допуск. отношение | f' / c' | Допуск. отношение | d' / h | Допуск. отношение | Примечание
Hull member | Side | Member No., strake | Initial frame | End frame | Framing heigt, h | f' | l' | c' | d' | f'300 |  | Allowable ratio [f /l] |  | Allowable ratio [f /c] |  | Allowable ratio [d /h] | Remarks
[5 empty] | мм / mm | мм/mm | мм/mm | мм/mm | мм/mm | мм/mm
1 | 2 | 3 | 4 | 5 | 6 | 7 | 8 | 9 | 10 | 11 | 12 | 13 | 14 | 15 | 16 | 17 | 18

## Form 3
ЗАМЕРЫ ПАРАМЕТРОВ ТРЕЩИН
MEASUREMENTS OF CRACK PARAMETERS
| Название судна | [8 empty] | Рег. | Отчет
| Ship`s Name | [8 empty] | Reg. | Report
Конструкция
Structure
Элемент корпуса | Борт | Номер элемен. | Начал. шпанг. | Конеч. шпанг. | Замеренные параметры Gauged parameters |  |  | Допускаемая длина трещины | Эскиз элемента корпуса с трещиной
Hull member | Side | Member No. | Initial frame | End frame | λ' | t' | α' | Allowable crack length [ λ ] | Sketch of hull member with the crack
[5 empty] | мм / mm | мм / mm | град / deg. | мм / mm
1 | 2 | 3 | 4 | 5 | 6 | 7 | 8 | 9 | 10

## Инструкция по заполнению
ФОРМЫ РЕГИСТРАЦИИ ЗАМЕРОВ ПАРАМЕТРОВ КОРПУСА С ДЕФЕКТАМИ
ПКОСЭ - Правила классификационных освидетельствований судов в эксплуатации
ОБЩИЕ ПОЛОЖЕНИЯ
1. Настоящие формы предназначены для регистрации в виде отчета замеров параметров деформаций и трещин корпусов судов в соответствии с разд. 3 Приложения 2 ПКОСЭ. Формы позволяют систематизировать данные о дефектах корпуса.
2. Формы должны заполняться в соответствии с приведенными положениями
3. Наличие подписи и печати инспектора Регистра на титульном листе отчета является обязательным. Если контрольные замеры выполнялись, отчет необходимо дополнить их результатами.
4. Ниже приводится типовая форма отчета. Формы регистрации деформаций могут быть приложены к Отчету по замерам толщин, оформляемому в соответствии с Приложением 2 ПКОСЭ. В случае, если Отчет по деформациям и трещинам представлен в виде отдельного документа, должен быть заполнен титульный лист по форме, указанной ниже:
Отчет о деформациях и трещинах в элементах корпуса судна
Report on deformations and cracks in ship's hull members
Основные сведения
General Particulars
Название судна Ship's name:
IMO номер / number:
Регистровый номер / Class identity number:
Порт приписки Port of registry:
Валовая вместимость / Gross tonnage:
Дедвейт / Deadweight:
Дата постройки / Date of build:
Класс судна/ Class:
Тип судна Type of the ship
Название организации, выполнившей дефектацию Name of firm performing fault detection
Место проведения замеров: Place of measurements:
Дата начала замеров / First date of measurement:
Дата окончания замеров / Last date of measurement:
Вид текущего освидетельствования:
Type of the survey due:
Номер Отчета / Report Number: |  |  | Всего листов/number of sheets:
Дата подписания Date of countersigning:
Ф.И.О. оператора: |  | Ф.И.О. инспектора РС:
Name of operator |  | Name of RS surveyor:
Подпись оператора: |  | Подпись инспектора:
Signature of operator: |  | Signature of surveyor:
Штамп или печать фирмы |  | Штамп или печать РС:
Company official stamp: |  | Classification Society Official Stamp:
1 УКАЗАНИЯ ПО ИДЕНТИФИКАЦИИ ЭЛЕМЕНТОВ КОРПУСА
1.1 Нумерация поясьев обшивки, настила принимается в следующем порядке:
днищевая обшивка _ от горизонтального киля к борту до скулы включительно;
наружная бортовая обшивка _ от ширстрека до верхней кромки скулы;
настил палуб, платформ и второго дна _ от борта до диаметральной плоскости, включая пояс в диаметральной плоскости, если он имеется;
обшивка поперечных, продольных переборок и внутреннего борта _ от верхней палубы вниз до настила второго дна (днища);
обшивка наклонной части подпалубной цистерны _ от продольного комингса до борта;
обшивка наклонной части скуловой цистерны _ от борта до настила второго дна.
1.2 Нумерация балок набора принимается следующей:
номер балки основного и рамного поперечного набора, кроме балок набора поперечных переборок, совпадает с номером соответствующего шпангоута;
балки основного и рамного продольного набора, а также балки набора поперечных переборок нумеруются последовательно, как указано в 1.1 для поясьев листов.
1.3 Соединительные элементы и местные подкрепления нумеруются, как указано в 1.2 для балок набора.
2 ЭЛЕМЕНТЫ КОРПУСА С ДЕФОРМАЦИЯМИ
2.1 Поперечные сечения корпуса.
2.1.1 Пункт отчета должен содержать заполненные формы 2.1. Необходимо представлять соответствующие конструктивные чертежи (схемы) с нанесенными на них параметрами деформаций
2.1.2 Регистрации в форме 2.1 подлежат замеры бухтин, гофров, вмятин в расчетной палубе, включая непрерывный комингс, а также в днище со скулой.
2.1.3 В случае, если поперечные сечения не подлежат дефектации, замеры отсутствуют или выполнены не в полном объеме, необходимо указать причины.
2.1.4 Указания по заполнению формы 2.1 приведены в табл. 2.1.4.
Таблица 2.1.4
Номер поля формы | Содержание
1, 2 | Наименование элемента корпуса, борт (левы или правый, ДП)
3 | Номер элемента корпуса, который должен соответствовать эскизу поперечного сечения корпуса
4 | Протяженность i-ой бухтины, гофра, вмятины в конструкции в соответствии с 3.2.2.1 Приложения 2 ПКОСЭ. В последней строке этой колонки подсчитывается суммарная протяженность бухтин, гофров, вмятин раздельно для конструкции палубы и днища
5 | Вид деформации: бухтина, гофр, вмятина
6 | Эскиз конструкции с номерами элементов корпуса
2.2 Бухтины и гофрировки.
2.2.1 Пункт отчета должен содержать заполненные формы 2.2 с замеренными параметрами бухтин и гофров. Необходимо представлять соответствующие конструктивные чертежи (схемы) с нанесенными на них замеренными параметрами бухтин и гофров
2.2.2 В случае, если замеры выполнены не в полном объеме, следует указать причины.
2.2.3 Указания по заполнению формы 2.2 приведены в табл. 2.2.3
Таблица 2.2.3
Номер поля формы | Содержание
конструкция | Наименование конструкции (например, борт, второе дно и т.п.)
1 | Наименование листа с деформациями (например, ширстрек, горизонтальный киль и т. п.)
2 | Борт судна, где расположен лист с деформациями
3 | Номер пояса, в котором расположен лист с деформациями (см. 1.1)
4 и 5 | Номера шпангоутов, в пределах которых находятся деформации. Для листов обшивки поперечной переборки номер шпангоута указывается только в одном поле
6 | Расстояние между балками набора в районе деформации
7 | Максимальная стрелка прогиба бухтины, гофра в соответствии с 3.3.3.1 Приложения 2 ПКОСЭ. Для гофров допускается регистрировать максимальную стрелку прогиба нескольких смежных гофров с указанием в соответствующих полях их границ
8 | Минимальный размер бухтины в плане в соответствии с 3.3.3.2 Приложения ПКОСЭ. Заполняется только для бухтин
9 | Отношение максимальной стрелки прогиба гофра к шпации. Заполняется только для гофров
10 | Допускаемая относительная стрелка прогиба в соответствии с 4.3.2.2 Приложения 2 ПКОСЭ. Заполняется только для гофров
11 | Отношение максимальной стрелки прогиба бухтины к минимальному размеру бухтины в плане. Заполняется только для бухтин
12 | Допускаемая относительная стрелка в соответствии с 4.3.2.1 Приложения 2 ПКОСЭ. Заполняется только для бухтин
13 | Приводятся уточняющие или дополнительные сведения о конструкции: наличие трещин, разрывов, повышенного местного износа в районе деформации и т.п.
2.3 Вмятины и выпучины.
2.3.1 Пункт отчета должен содержать заполненные формы 2.3 для вмятин и выпучин. Необходимо представлять соответствующие конструктивные чертежи или эскизы с нанесенными на них параметрами вмятин и выпучин.
2.3.2 В случае, если замеры выполнены не в полном объеме, следует указать причины.
2.3.3 Указания по заполнению формы 2.3 приведены в табл. 2.3.3.
Таблица 2.3.3
Номер поля формы | Содержание
конструкция | Наименование конструкции (например, борт, второе дно и т.п.)
1 | Наименование элемента корпуса с деформациями (например, шпангоут, флор и т.п.)
2 | Борт судна, где расположен лист с деформациями
3 | Номер пояса обшивки, настила в соответствии с 1.1, в котором находится вмятина
4 и 5 | Номера шпангоутов, в пределах которых находится вмятина. Для конструкций поперечной переборки номер шпангоута указывается только в одном поле
6 | Высота деформированной балки набора из отчетного (конструктивного) чертежа или по результатам ее измерений
7 | Максимальная стрелка прогиба деформированного участка балки набора в соответствии с 3.3.4.2 Приложения 2 ПКОСЭ
8 | длина l’, мм, деформированного участка балки набора
9 | Отстояние сечения балки набора c’, мм, с максимальной стрелкой прогиба от ее ближайшей недеформированной опоры измеряется в ее плоскости
10 | Отклонение стенки балки набора d ’, мм от первоначального положения измеряется на уровне свободного пояска в месте, где это отклонение максимально.
11 | Стрелка прогиба балки набора на базе 300 мм f 300 ’ , мм, измеряется в районе максимальной стрелки прогиба f’.
12 | Отношение максимальной стрелки прогиба балки набора к длине ее деформированного участка
13 | Допускаемая относительная стрелка прогиба балки набора в соответствии с 4.3.3.1 Приложения 2 к ПКОСЭ
14 | Отношение максимальной стрелки прогиба балки набора к отстоянию сечения с максимальной стрелкой прогиба от ее ближайшей недеформированной опоры. Если ближайшая опора деформирована, то это поле не заполняется
15 | Допускаемое относительное положение максимума стрелки прогиба балки набора в соответствии с 4.3.3.1 Приложения 2 ПКОСЭ
16 | Отношение отклонения стенки балки набора от первоначального положения к высоте балки
17 | Допускаемое относительное отклонение стенки балки набора в соответствии с 4.3.3.1 Приложения 2 ПКОСЭ
18 | Указывается наличие выпучины в стенке балки набора или другой конструкции. Приводятся уточняющие или дополнительные сведения о конструкции: наличие трещин, разрывов, повышенного местного износа в районе деформации и т.п
2.4 Соединительные элементы и местные подкрепления.
2.4.1 Пункт отчета должен содержать информацию об остаточных деформациях в соединительных элементах и местных подкреплениях. В случае, если форма не представлена, следует указать причины.
2.4.2 Результаты замеров параметров деформаций элементов и подкреплений могут быть представлены в произвольной форме, которой должен быть присвоен номер 2.4. Необходимо результаты замеров параметров деформаций представлять на соответствующих2.4.3 В форме 2.4 должны быть указаны: конструктивных чертежах или эскизах.
2.4.3 В форме 2.4 должны быть указаны:
наименование конструкции и ее расположение в корпусе с указанием номеров шпангоутов, пояса и т.д.;
категория стали, из которой изготовлен соединительный элемент или местное подкрепление;
наименование деформированного соединительного элемента или местного подкрепления;
максимальная стрелка прогиба соединительного элемента или местного подкрепления;
максимальный размер в плане деформированного участка соединительного элемента или местного подкрепления;
наличие трещин и разрывов соединительного элемента или местного подкрепления.
3 ЭЛЕМЕНТЫ КОРПУСА С ТРЕЩИНАМИ
3.1 Глава отчета должна содержать заполненную форму 3. Необходимо представлять соответствующие конструктивные чертежи или эскизы с нанесенными на них параметрами трещин.
3.2 В случае, если замеры выполнены не в полном объеме, следует указать причины.
3.3 Указания по заполнению формы 3 приведены в табл. 3.3.
Таблица 3.3
Номер поля формы | Содержание
конструкция | Наименование конструкции (например, борт, второе дно и т.п.)
1 | Наименование элемента корпуса с трещиной (например, шпангоут, флор и т.п.)
2 | Борт судна, где расположен элемент корпуса с трещиной
3 | Номер пояса обшивки, настила в соответствии с 1.1, в котором находится элемент корпуса с трещиной
4 и 5 | Номера шпангоутов, в пределах которых находится элемент корпуса с трещиной. Для конструкций поперечной переборки номер шпангоута указывается только в одном поле
6 | Длина трещины в элементе корпуса, измеренная по кратчайшему расстоянию между ее началом и концом в соответствии с 3.4.2 Приложения 2 ПКОСЭ
7 | Раскрытие трещины в элементе корпуса, измеренное как максимальное расстояние между ее кромками в соответствии с 3.4.2 Приложения 2 ПКОСЭ.
8 | Угол между линией, соединяющей начало и конец трещины и диаметральной или основной плоскостью судна в соответствии с 3.4.2 Приложения 2 ПКОСЭ.
9 | Допускаемая длина трещины в соответствии с табл. 5.4.2.1 Приложения 2 ПКОСЭ. Только для целей принятия решения о методе ремонта — см. 2.4, 5.4.2 приложения 2 ПКОСЭ,
10 | Эскиз элемента корпуса с трещиной с указанием ее параметров

## Instructions eng
REPORTING FORMS FOR MEASURING PARAMETERES OF HULL WITH DEFECTS
RCSSS - Rules for the classification surveys of ship in service
GENERAL
1. The present forms are intended for reporting the results of measuring the parameters of hull
deformations and cracks in accordance with Section 3 of the Annex 2 to RCSSS.
The forms allow systematizing the data on the hull defects.
2. The forms shall be filled in accordance with the given provisions.
3. Availability of the signature and the stamp of the RS surveyor on the title page of the report is
mandatory. If control (representative) measurements have been taken, their results shall be recorded in the
report.
4. A model form of the report is given below. Deformation record forms may be attached to the Report
on Thickness Measurements on Ships drawn up in compliance with the Instruction on Residual Thickness
Measurements of Ship's Elements given in Annex 2 to RCSSS. In case, when the Report on Deformations and
Cracks is submitted as a separate document, the title page shall be filled in accordance with the model form
given below.
Report on deformations and cracks in ship's hull members
General Particulars
IMO number:
Class identity number:
Gross tonnage:
Deadweight:
Date of build:
Class:
Type of the ship
Name of firm performing fault detection
Place of measurements:
First date of measurement:
Last date of measurement:
Type of the survey due:
Report Number: |  |  | number of sheets:
Дата подписания Date of countersigning:
Name of operator |  | Name of RS surveyor:
Signature of operator: |  | Signature of surveyor:
Company official stamp: |  | Classification Society Official Stamp:
1 HULL MEMBERS IDENTIFICATION REQUIREMENTS
1.1. Numeration of the shell plating strakes, plating is taken as follows:
bottom plating _ from plate keel to the side up to the bilge inclusive;
side shell plating _ from sheerstrake up to the upper bilge edge;
plating of decks, platforms and inner bottom _ from the side up to the centerline plane, including a
strake in the centerline plane, where available;
plating of transverse, longitudinal bulkheads and inboard side _ from the upper deck downwards to
inner bottom plating;
hopper sloping plating _ from the side up to inner bottom plating.
1.2 Numeration of framing is taken as follows:
beam No. of the primary member and web framing, except the framing of transverse bulkheads
corresponds to the appropriate frame No.;
primary member and web longitudinal framing as well as the framing of transverse bulkheads shall be
numbered consecutively as given in 1.1 for plate strakes.
1.3 Connecting elements and local strengthening numbered as given in 1.2 for framing.
2 HULL MEMBERS WITH DEFORMATIONS
2.1 Hull cross-sections.
2.1.1 The report item shall include filled-in form 2.1. The appropriate structural drawings (plans) with
the specified deformation parameters shall be submitted.
2.1.2 The measurements of deflections, horse ribs, indentations in strength deck including the
continuous coaming, and in the bottom and bilge are subjected to notification in form 2.1.
2.1.3 When the cross-sections are not subjected to flaw detection, the measurements are missing or
were not taken in full, the reasons shall be indicated.
2.1.4 The instructions for filling in form 2.1 are given in Table 2.1.4.
T a b l e 2.1.4
Instructions for filling in form 2.1
No. of the
form field | Content
1 | Commonly used name of the hull member. For instance, deck stringer, plate keel, etc.
2 | No. of hull member shall comply with the sketch of hull cross-section given in field 6
3 | Ship's side where the hull member is fitted
4 | Extent of i-deflection, horse-rib, indentation in the structure as per 3.3.2.1 of the Annex 2 to RCSSS. In the last line of this column the
total extent of deflection, horse ribs, indentation shall be calculated separately for deck and bottom structure
5 | Type of deformation: deflection, horse rib, indentation
6 | Sketch of the structure with hull members Nos.
2.2 Deflections and horse ribs.
2.2.1 The report item shall include the filled-in forms 2.2 with the measured parameters of deflections
and horse ribs. The appropriate structural drawings (plans) with the specified deformation parameters shall
be submitted.
2.2.2 When the measurements are not taken in full, the reasons shall be indicated.
The instructions for filling in form 2.2 are given in Table 2.2.3.
T a b l e 2.2.3
Instructions for filling in form 2.2
No. of the
form field | Content
structure | Name of the structure, for example, side, inner bottom, etc.
1 | Name of the plate with deformations, for instance, sheerstrake, plate keel, etc.
2 | Side of the ship where the plate with deformations is located
3 | Strake No. where the plate with deformations is located according to 1.1
4 and 5 | Frames Nos. restricting the deformations. For the plates of the transverse bulkhead plating the frame No. shall be indicated only in one field
6 | Distance between the framing (girders) in way of deformation
7 | Maximum camber of deflection, rib as per 3.3.3.1 of the Annex 2 to RCSSS. For the ribs it is allowed to record the maximum camber of
several adjacent ribs with indications of their limits in appropriate fields
8 | Minimum size of deflection in the plan as per 3.3.3.2 of the Annex 2 to RCSSS. To be filled in for deflection only
9 | Relation of maximum camber of the corrugation to the frame spacing. To be filled in for the corrugations only
10 | Permissible relative camber of corrugation as per 4.3.2.2 of the Annex 2 to RCSSS. To be filled in for the corrugations only
11 | Ratio of the maximum camber to the minimum deflection size in the plan. To be filled in for buckling only
12 | Permissible relative camber as given in 4.3.2.1 of the Annex 2 to RCSSS. To be filled in for deflection only
13 | Qualifying or additional information on the structure are given: availability/absence of cracks, ruptures, increased rupture in way of
deformation, etc.
2.3 Identations and bulges.
2.3.1 The report item shall include the filled-in forms 2.3 with the measured parameters of identations
and bulges. The appropriate structural drawings or sketches with the specified deformation parameters
shall be submitted.
2.3.2 When the measurements are not taken in full, the reasons shall be indicated.
2.3.3 The instructions for filling in form 2.3 are given in Table 2.3.3.
T a b l e 2.3.3
Instructions for filling in form 2.3
No. of the
form field | Content
structure | Name of the structure, for example, side, inner bottom, etc.
1 | Name of the hull member with deformations, for instance, frame, floor, etc.
2 | Side of the ship where the hull member with deformations is located
3 | Shell strake, plating No. where the indentation is located according to 1.1
4 and 5 | Numbers of frames restricting the indentations. For the structures of the transverse bulkhead plating the frame No. shall be
indicated in one field only
6 | Depth of the framing (girder) with deformation as given in the report (structural) drawing or according to the results of its
measurements
7 | Maximum camber of the deformed framing (girder) section as per 3.3.4.2 of the Annex 2 RCSSS.
8 | Length of the deformed framing (girder) section as given in 3.3.4.2 of the Annex 2 RCSSS.
9 | Distance between the section with maximum camber of the framing (girder) and its nearest non-deformed support as given in
3.3.4.5 of the Annex 2 to RCSSS. If the nearest support is deformed, this field and field 13 shall not be filled in
10 | Deviation of the framing (girder) web from its initial position as given in 3.3.4.3 of the Annex 2 to RCSSS.
11 | Camber of the framing (girder) on the basis of 300 mm as given in 3.3.4.6 of the Annex 2 to RCSSS.
12 | Ratio between the maximum camber of the framing (girder) and the length of its deformed sector
13 | Permissible relative camber of the framing (girder) as per 4.3.3.1 Annex 2 RCSSS.
14 | Relation of the maximum framing (girder) camber to the distance between the section with maximum camber to its nearest nondeformed
support. If the nearest support is deformed, this field shall not be filled in
15 | Permissible relative position of the maximum camber of the framing (girder) as given in 4.3.3.1 of Annex 2 to RCSSS.
16 | Ratio of the deviation of the framing (girder) from its initial position to the framing (girder) depth
17 | Permissible relative deviation of the framing (girder) web as per 4.3.3.1 of Annex 2 to RCSSS.
18 | The availability of bulge in the framing (girder) web or other structure is indicated. Qualifying or additional information on the
structure is given: availability of cracks, ruptures, increased local corrosion in way of deformation, etc.
2.4 Connecting elements and local strengthening
2.4.1 The report item shall include the information of the residual deformations in the connecting
elements and local strengthening. When the form is not submitted, the reasons shall be indicated.
2.4.2 The measurement results of the elements and strengthening deformation parameters may be
submitted in an arbitrary form with number 2.4. The deformation parameters measurements in the
appropriate structural drawings or sketches shall be presented.
2.4.3 Form 2.4 shall include as follows:
name of the structure and its arrangement in the hull with indication of the frame Nos., strake, etc.;
steel grade, the connecting element or local strengthening is made of;
name of the deformed connecting element or local strengthening;
maximum camber of the connecting element or local strengthening;
maximum size of the deformed connecting element or local strengthening in the plan;
availability of cracks and ruptures of the connecting element or local strengthening
3 HULL MEMBERS WITH CRACKS
3.1 The report chapter shall include filled in form 3. The appropriate structural drawings or sketches
with the crack parameters stated shall be submitted.
3.2 When the measurements are not taken in full, the reasons shall be indicated.
3.3 The instructions for filling in the form are given in Table 3.3.
T a b l e 3.3
Instructions for filling in form 3
No. of the
form field | Content
structure | Name of the structure, for example, side, inner bottom, etc.
1 | Name of the hull member with cracks, for instance, frame, floor, etc.
2 | Side of the ship where the hull member with the crack is located
3 | Shell strake, plating No. as per 1.1 where the hull member with the crack is located
4 and 5 | Frames Nos. restricting the hull member with the crack. For the structures of the transverse bulkhead the frame No. shall be
indicated in one field only
6 | Length of the crack in the hull member measure as per the beeline between its origin and end as given in 3.4.2 of the
Annex 2 to RCSSS.
7 | Crack opening displacement in the hull member measured as the maximum distance between its edges as given in 3.4.2 of the Annex 2 to RCSSS.
8 | Angle between the line connecting the origin and end of the crack and longitudinal center-plane and base plane as given in 3.4.2 Annex 2 to RCSSS.
of the Annex 2
9 | Permissible crack length as per Table 5.4.2.1 of ANNEX 2 to RCSSS. For the purpose of making decision on repair method only _ refer to 2.4, 5.4.2 of Annex 2 RCSSS.
10 | Sketch of the structure with crack with its parameters