## TM1-DHT(CSR)
[13 empty] | S | Зона значит. коррозии
|  | ОТЧЕТ О ЗАМЕРАХ ТОЛЩИН ВСЕГО НАСТИЛА ПАЛУБЫ, ВСЕЙ ОБШИВКИ ДНИЩА или БОРТОВОЙ ОБШИВКИ* (* - удалить ненужное) | [11 empty] | Substantial corrosion zone
|  | Report on THICKNESS MEASUREMENT of ALL DECK PLATING, ALL BOTTOM PLATING or SIDE SHELL PLATING* (* - delete as appropriate) | [10 empty] | R | Прев. допуст.уменьш.
Exceeds permissible dim.
|  | Название судна | [5 empty] | РС / RS № |  |  |  | Отчет №
|  | Ship's name | [9 empty] | Report No.
РАСПОЛОЖЕНИЕ ПОЯСА STRAKE POSITION
РАСПОЛОЖЕНИЕ ЛИСТА PLATE POSITION | № или буква No. or Letter | Постр. толщина As Built Thk. мм / mm | Дополнительная надбавка на коррозию Volun. Thk. Add. мм / mm | Допускаемая толщина Renewal Thickness мм / mm (a) | Носовой замер / Forward Reading |  |  |  |  | Кормовой замер / Aft Reading |  |  |  |  | Ср. значение оставшейся корр. надбавки Mean Remaining Corr. Addition мм / mm [(c1)+(c2)]/2
[5 empty] | Замеренная толщина Gauged Thk. мм / mm (b1) |  | Оставшаяся коррозионная надбавка Remaining Corr. Addition мм / mm (c1)=(b1)-(a) |  |  | Замеренная толщина Gauged Thk. мм / mm (b2) |  | Оставшаяся коррозионная надбавка Remaining Corr. Addition мм / mm (c2)=(b2)-(a)
[5 empty] | ЛБ / P | ПрБ / S | ЛБ / P |  | ПрБ / S | ЛБ / P | ПрБ / S | ЛБ / P | ПрБ / S |  | ЛБ / P | ПрБ / S
12th forward
11th
10th
9th
8th
7th
6th
5th
4th
3rd
2nd
1st
Amidships
1 st aft
2nd
3rd
4th
5th
6th
7th
8th
9th
10th
11th
12th

## TM2-DHT(CSR) (i)
[20 empty] | S | Зона значит. коррозии
|  | ОТЧЕТ О ЗАМЕРАХ ТОЛЩИН КОНСТРУКЦИЙ НАСТИЛА ПАЛУБЫ И НАРУЖНОЙ ОБШИВКИ (одно, два или три поперечных сечения) | [18 empty] | Substantial corrosion zone
|  |  |  | Report on THICKNESS MEASUREMENT OF SHELL AND DECK PLATING (one, two or three transverse sections) | [15 empty] | R | Прев. допуст.уменьш.
Exceeds permissible dim.
| Название судна | [6 empty] | РС / RS № | [5 empty] | Отчет №
| Ship's name | [12 empty] | Report No.
НАСТИЛ ПАЛУБЫ И ШИРСТРЕЧНЫЙ ЛИСТ STRENGTH DECK AND SHEERSTRAKE PLATING
| ПЕРВОЕ ПОПЕРЕЧНОЕ СЕЧЕНИЕ В РАЙОНЕ ШПАНГОУТА № FIRST TRANSVERSE SECTION AT FRAME NUMBER | [7 empty] | ВТОРОЕ ПОПЕРЕЧНОЕ СЕЧЕНИЕ В РАЙОНЕ ШПАНГОУТА № SECOND TRANSVERSE SECTION AT FRAME NUMBER | [7 empty] | ТРЕТЬЕ ПОПЕРЕЧНОЕ СЕЧЕНИЕ В РАЙОНЕ ШПАНГОУТА № THIRD TRANSVERSE SECTION AT FRAME NUMBER
РАСПОЛОЖЕНИЕ ПОЯСА STRAKE POSITION | № или буква No. or Letter | Постр. толщина As Built Thk. мм / mm | Дополнительная надбавка на коррозию Volun. Thk. Add. мм / mm | Допускаемая толщина Renewal Thickness мм / mm (a) | Замеренная толщина Gauged Thk. мм / mm (b) |  | Оставшаяся коррозионная надбавка Remaining Corr. Addition мм / mm (b)-(a) |  | № или буква No. or Letter | Постр. толщина As Built Thk. мм / mm | Дополнительная надбавка на коррозию Volun. Thk. Add. мм / mm | Допускаемая толщина Renewal Thickness мм / mm (a) | Замеренная толщина Gauged Thk. мм / mm (b) |  | Оставшаяся коррозионная надбавка Remaining Corr. Addition мм / mm (b)-(a) |  | № или буква No. or Letter | Постр. толщина As Built Thk. мм / mm | Дополнительная надбавка на коррозию Volun. Thk. Add. мм / mm | Допускаемая толщина Renewal Thickness мм / mm (a) | Замеренная толщина Gauged Thk. мм / mm (b) |  | Оставшаяся коррозионная надбавка Remaining Corr. Addition мм / mm (b)-(a)
[5 empty] | ЛБ / P | ПрБ / S | ЛБ / P | ПрБ / S |  |  |  |  | ЛБ / P | ПрБ / S | ЛБ / P | ПрБ / S |  |  |  |  | ЛБ / P | ПрБ / S | ЛБ / P | ПрБ / S
Stringer Plate
1st strake inboard
2nd
3rd
4th
5th
6th
7th
8th
9th
10th
11th
12th
13th
14th
centre strake
sheer strake
TOPSIDE TOTAL

## TM2-DHT(CSR) (ii)
[20 empty] | S | Зона значит. коррозии
|  | ОТЧЕТ О ЗАМЕРАХ ТОЛЩИН КОНСТРУКЦИЙ НАРУЖНОЙ ОБШИВКИ (одно, два или три поперечных сечения) | [18 empty] | Substantial corrosion zone
|  |  |  | Report on THICKNESS MEASUREMENT OF SHELL PLATING (one, two or three transverse sections) | [15 empty] | R | Прев. допуст.уменьш.
Exceeds permissible dim.
| Название судна | [6 empty] | РС / RS № | [5 empty] | Отчет №
| Ship's name | [12 empty] | Report No.
НАРУЖНАЯ ОБШИВКА SHELL PLATING
| ПЕРВОЕ ПОПЕРЕЧНОЕ СЕЧЕНИЕ В РАЙОНЕ ШПАНГОУТА № FIRST TRANSVERSE SECTION AT FRAME NUMBER | [7 empty] | ВТОРОЕ ПОПЕРЕЧНОЕ СЕЧЕНИЕ В РАЙОНЕ ШПАНГОУТА № SECOND TRANSVERSE SECTION AT FRAME NUMBER | [7 empty] | ТРЕТЬЕ ПОПЕРЕЧНОЕ СЕЧЕНИЕ В РАЙОНЕ ШПАНГОУТА № THIRD TRANSVERSE SECTION AT FRAME NUMBER
РАСПОЛОЖЕНИЕ ПОЯСА STRAKE POSITION | № или буква No. or Letter | Постр. толщина As Built Thk. мм / mm | Дополнительная надбавка на коррозию Volun. Thk. Add. мм / mm | Допускаемая толщина Renewal Thickness мм / mm (a) | Замеренная толщина Gauged Thk. мм / mm (b) |  | Оставшаяся коррозионная надбавка Remaining Corr. Addition мм / mm (b)-(a) |  | № или буква No. or Letter | Постр. толщина As Built Thk. мм / mm | Дополнительная надбавка на коррозию Volun. Thk. Add. мм / mm | Допускаемая толщина Renewal Thickness мм / mm (a) | Замеренная толщина Gauged Thk. мм / mm (b) |  | Оставшаяся коррозионная надбавка Remaining Corr. Addition мм / mm (b)-(a) |  | № или буква No. or Letter | Постр. толщина As Built Thk. мм / mm | Дополнительная надбавка на коррозию Volun. Thk. Add. мм / mm | Допускаемая толщина Renewal Thickness мм / mm (a) | Замеренная толщина Gauged Thk. мм / mm (b) |  | Оставшаяся коррозионная надбавка Remaining Corr. Addition мм / mm (b)-(a)
[5 empty] | ЛБ / P | ПрБ / S | ЛБ / P | ПрБ / S |  |  |  |  | ЛБ / P | ПрБ / S | ЛБ / P | ПрБ / S |  |  |  |  | ЛБ / P | ПрБ / S | ЛБ / P | ПрБ / S
1st below sheer strake
2nd
3rd
4th
5th
6th
7th
8th
9th
10th
11th
12th
13th
14th
15th
16th
17th
18th
19th
20th
Keel strake
BOTTOM TOTAL

## TM3-DHT(CSR)
[20 empty] | S | Зона значит. коррозии
|  | ОТЧЕТ О ЗАМЕРАХ ТОЛЩИН КОНСТРУКЦИЙ ПРОДОЛЬНЫХ ЭЛЕМЕНТОВ (одно, два или три поперечных сечения) | [18 empty] | Substantial corrosion zone
|  |  |  | Report on THICKNESS MEASUREMENT OF LONGITUDINAL MEMBERS (one, two or three transverse sections) | [15 empty] | R | Прев. допуст.уменьш.
Exceeds permissible dim.
| Название судна | [6 empty] | РС / RS № | [5 empty] | Отчет №
| Ship's name | [12 empty] | Report No.
| ПЕРВОЕ ПОПЕРЕЧНОЕ СЕЧЕНИЕ В РАЙОНЕ ШПАНГОУТА № FIRST TRANSVERSE SECTION AT FRAME NUMBER | [7 empty] | ВТОРОЕ ПОПЕРЕЧНОЕ СЕЧЕНИЕ В РАЙОНЕ ШПАНГОУТА № SECOND TRANSVERSE SECTION AT FRAME NUMBER | [7 empty] | ТРЕТЬЕ ПОПЕРЕЧНОЕ СЕЧЕНИЕ В РАЙОНЕ ШПАНГОУТА № THIRD TRANSVERSE SECTION AT FRAME NUMBER
ЭЛЕМЕНТ КОНСТРУКЦИИ STRUCTURAL MEMBER | Элемент № Item No. | Постр. толщина As Built Thk. мм / mm | Дополнительная надбавка на коррозию Volun. Thk. Add. мм / mm | Допускаемая толщина Renewal Thickness мм / mm (a) | Замеренная толщина Gauged Thk. мм / mm (b) |  | Оставшаяся коррозионная надбавка Remaining Corr. Addition мм / mm (b)-(a) |  | Элемент № Item No. | Постр. толщина As Built Thk. мм / mm | Дополнительная надбавка на коррозию Volun. Thk. Add., мм / mm | Допускаемая толщина Renewal Thickness мм / mm (a) | Замеренная толщина Gauged Thk. мм / mm (b) |  | Оставшаяся коррозионная надбавка Remaining Corr. Addition мм / mm (b)-(a) |  | Элемент № Item No. | Постр. толщина As Built Thk. мм / mm | Дополнительная надбавка на коррозию Volun. Thk. Add. мм / mm | Допускаемая толщина Renewal Thickness мм / mm (a) | Замеренная толщина Gauged Thk. мм / mm (b) |  | Оставшаяся коррозионная надбавка Remaining Corr. Addition мм / mm (b)-(a)
[5 empty] | ЛБ / P | ПрБ / S | ЛБ / P | ПрБ / S |  |  |  |  | ЛБ / P | ПрБ / S | ЛБ / P | ПрБ / S |  |  |  |  | ЛБ / P | ПрБ / S | ЛБ / P | ПрБ / S

## TM4-DHT(CSR)
| ОТЧЕТ О ЗАМЕРАХ ТОЛЩИН ПОПЕРЕЧНЫХ ЭЛЕМЕНТОВ КОНСТРУКЦИЙ в грузовых и балластных танках в пределах грузовой зоны | [8 empty] | S | Зона значит. коррозии
Substantial corrosion zone
| Report on THICKNESS MEASUREMENT OF TRANSVERSE STRUCTURAL MEMBERS In the cargo oil and water ballast tanks within the cargo tank length | [8 empty] | R | Прев. допуст.уменьш.
Exceeds permissible dim.
Название судна |  |  |  | РС / RS № |  |  |  | Отчет №
Ship's name | [7 empty] | Report No.
НАИМЕНОВАНИЕ ГРУЗОВОГО ТАНКА:
TANK DESCRIPTION:
РАСПОЛОЖЕНИЕ КОНСТРУКЦИИ LOCATION OF STRUCTURE
ЭЛЕМЕНТ КОНСТРУКЦИИ STRUCTURAL MEMBER | ЭЛЕМЕНТ ITEM | Постр. толщина As Built Thkickness мм / mm | Дополнительная надбавка на коррозию Voluntary Thkickness Addition мм / mm |  | Допускаемая толщина Renewal Thickness мм / mm (a) | Замеренная толщина Gauged Thkickness мм / mm (b) |  |  | Оставшаяся коррозионная надбавка Remaining Corr. Addition мм / mm (b)-(a)
[6 empty] | ЛБ / P | ПрБ / S |  | ЛБ / P |  | ПрБ / S

## TM5-DHT(CSR)
| ОТЧЕТ ПО ЗАМЕРАМ ТОЛЩИН ПОПЕРЕЧНЫХ ПЕРЕБОРОК W.T/O.T. в пределах грузовых и балластных танков | [6 empty] | S | Зона значит. коррозии
Substantial corrosion zone
| Report on THICKNESS OF W.T./O.T. TRANSVERSE BULKHEADS Within the cargo and ballast tanks | [6 empty] | R | Прев. допуст.уменьш.
Exceeds permissible dim.
Название судна |  |  | РС / RS № |  |  | Отчет №
Ship's name | [5 empty] | Report No.
НАИМЕНОВАНИЕ ТАНКА:
TANK DESCRIPTION:
РАСПОЛОЖЕНИЕ КОНСТРУКЦИИ: LOCATION OF STRUCTURE: |  |  |  | ШПАНГОУТ № FRAME NO.:
ЭЛЕМЕНТ КОНСТРУКЦИИ (ЛИСТ/РЕБРО ЖЕСТКОСТИ) STRUCTURAL COMPONENT (PLATING/STIFFENER) | Постр. толщина As Built Thkickness мм / mm | Дополнительная надбавка на коррозию Voluntary Thkickness Addition мм / mm | Допускаемая толщина Renewal Thickness мм / mm (a) | Замеренная толщина Gauged Thkickness мм / mm (b) |  |  | Оставшаяся коррозионная надбавка Remaining Corr. Addition мм / mm (b)-(a)
|  |  |  | ЛБ / P | ПрБ / S |  | ЛБ / P |  | ПрБ / S

## TM6-DHT(CSR)
[9 empty] | S | Зона значит. коррозии
| ОТЧЕТ ПО ЗАМЕРАМ ТОЛЩИН РАЗЛИЧНЫХ ЭЛЕМЕНТОВ КОРПУСНЫХ КОНСТРУКЦИЙ | [8 empty] | Substantial corrosion zone
| Report on THICKNESS MEASUREMENTS OF MISCELLANEOUS STRUCTURAL MEMBERS | [7 empty] | R | Прев. допуст.уменьш.
Exceeds permissible dim.
Название судна |  |  | РС / RS № |  |  | Отчет № Report No.
Ship's Name
ЭЛЕМЕНТ КОНСТРУКЦИИ: | [7 empty] | ЭСКИЗ SKETCH
STRUCTURAL MEMBER:
РАСПОЛОЖЕНИЕ КОНСТРУКЦИИ: LOCATION OF STRUCTURE:
Описание Description | Постр. толщина As Built Thkickness мм / mm | Дополнительная надбавка на коррозию Voluntary Thkickness Addition мм / mm | Допускаемая толщина Renewal Thickness мм / mm (a) | Замеренная толщина Gauged Thkickness мм / mm (b) |  | Оставшаяся коррозионная надбавка Remaining Corr. Addition мм / mm (b)-(a)
|  |  |  | ЛБ / P | ПрБ / S | ЛБ / P | ПрБ / S

## TABLE IX (iii) B
СВЕДЕНИЯ О ЗАМЕРАХ ТОЛЩИН
ETXTRACT OF THICKNESS MEASUREMENTS
| Название судна |  | РС / RS № | Отчет №
| Ship's name |  |  | Report No.
Расположение танков/зон со значительной коррозией или зон с глубоким язвенным износом Position of substantially corroded Tanks/Areas or Areas with deep pitting |  | tm-tren * мм / mm | Характер коррозии** Corrosion pattern** |  | Примечания: например, ссылка, прилагаемые эскизы Remarks: e.g. Ref. Attached sketches
* - tm - Замеренная толщина / Gauged Thickness tren - Допускаемая толщина / Renewal Thickness
** - P - Язвенный износ / Pitting С - Общая коррозия / Corrosion in General